## latency
		20k connections @10k req/s
Server machine		#1	#2
Ubuntu version		12.04.2	12.04.5
Erlang version		R16B	R16B03-1	17.4	18.2.1
CloudI version		1.2.2	1.4.0		1.5.1
cowboy (HTTP server) version		0.8.2	1.0.1
CloudI configuration		default	default	default	default
latency mean max (msec) *	erlang	22.667	3.068	3.325	2.787
	c	26.642	3.537	3.659	3.209
	java	33.091	3.891	3.802	3.761
	javascript	N/A	5741.407	6026.891	6095.646
	perl	N/A	1578.009	2471.074	2688.923
	php	N/A	2339.356	2476.947	2689.048
	python_c	194.918	6.215	6.038	5.474
	python	3205.403	1679.848	1786.602	2056.091
	ruby	3560.237	1776.780	1912.807	2086.755
latency max sample (msec) *	erlang	161.376	22.945	3005.224	2998.688
	c	134.890	27.245	3005.739	3000.248
	java	153.392	30.720	3009.641	3003.869
	javascript	N/A	5815.100	8794.870	6201.819
	perl	N/A	1709.995	2587.490	2774.764
	php	N/A	2445.736	2568.866	5637.640
	python_c	355.323	42.447	3007.678	3000.703
	python	3335.691	1835.434	1941.837	2141.991
	ruby	3691.788	1927.440	4790.256	2179.397
peak throughput sustained (req/s) / (max sustained within 10% of peak for at least 1 minute)	erlang	10197.3	10143.6	10303.3	10164.9
	c	10079.7	10154.8	10140.7	10210.9
	java	10063.1	10141.0	10040.5	10350.2
	javascript	N/A	3090.2	3015.1	2926.3
	perl	N/A	6140.3	6111.4	4978.0
	php	N/A	5233.5	5003.0	5048.5
	python_c	9676.8	10180.8	10253.7	10158.4
	python	6656.2	6133.4	5962.4	5771.4
	ruby	6537.4	6097.4	5886.0	5750.3

## cpu+memory
		20k connections @10k req/s
Server machine		#1	#2
Ubuntu version		12.04.2	12.04.5
Erlang version		R16B	R16B03-1	17.4	18.2.1
CloudI version		1.2.2	1.4.0		1.5.1
cowboy (HTTP server) version		0.8.2	1.0.1
CloudI configuration		default	default	default	default
CPU / (highest 10 second mean)	erlang	66.93%	62.74%	64.51%	68.22%
	c	73.91%	68.31%	69.87%	73.79%
	java	79.20%	70.81%	71.44%	76.11%
	javascript	N/A	45.13%	44.72%	47.02%
	perl	N/A	59.78%	61.43%	62.15%
	php	N/A	61.41%	60.28%	59.56%
	python_c	84.25%	74.24%	76.56%	81.04%
	python	63.58%	60.64%	61.36%	62.61%
	ruby	62.89%	61.47%	62.20%	64.79%
Memory / (largest 10 second mean difference, in MB)	erlang	2869.0	661.3	1230.2	1144.9
	c	3044.9	961.2	1217.3	1364.7
	java	2944.3	710.2	1451.6	1216.0
	javascript	N/A	1425.1	1442.5	1219.8
	perl	N/A	935.1	1555.5	1118.0
	php	N/A	1218.3	822.5	1161.9
	python_c	2944.3	1019.7	1560.0	1326.4
	python	3680.7	921.4	1439.2	1311.3
	ruby	3551.6	835.3	1434.1	1181.2
Load Average / (highest 10 second mean)	erlang	6.1	1.2	1.2	1.1
	c	7.7	1.1	1.2	1.1
	java	8.0	1.5	1.4	1.7
	javascript	N/A	1.2	1.2	1.1
	perl	N/A	1.1	1.2	1.3
	php	N/A	1.4	1.2	1.2
	python_c	8.0	1.2	1.2	1.2
	python	5.5	1.4	1.2	1.2
	ruby	5.5	1.2	1.1	1.3